## Kosztorys
PRZEDMIAR ROBÓT
Przebudowa drogi dojazdowej do gruntów rolnych w obrębie geodezyjnym Krępkowo na dz. nr 112/2 odcinek A-B i C-D
Poz | Nazwa | Jedn | Ilość | R j. | M j. | T j. | S j. | K j. | Z j. | Cena j. (sykal) | Wartość (sykal)
CPV- 45233140-2
DZ.1 | ROBOTY PRZYGOTOWAWCZE
1 | Roboty pomiarowe przy liniowych robotach ziemnych- trasa dróg w terenie równinnym wraz z inwentaryzacją | m | 622.22 | 1656 | 0 | 0 | 0 | 1073.09 | 327.49 | 1.67 | 2529.22
DZ.2 | PODBUDOWA
2 | Mechaniczne profilowanie istniejącej podbudowy wraz z zagęszczeniem | m2 | 2306.7
3 | Wykonanie podbudowy z kruszywa łamanego 0/31,5-warstwa górna grubości 15cm | m2 | 2306.7 | 32.4
DZ.3 | NAWIERZCHNIA
4 | Skropienie podbudowy emulsją asfaltową kationową średniorozpadową w ilości 0,8kg/m2 | m2 | 2120 | 4010 | 3.6
5 | Ułozenie warstwy ścieralnej z betonu asfaltowego AC11S-warstwa grubości 5,0cm | m2 | 2120 | 0.57 | 18.25 | 0 | 4.4 | 3.22 | 0.98
DZ.4 | ZJAZDY O NAWIERZCHNI Z BA
6 | Mechaniczne wykonanie koryta głebokości 15cm | m2 | 70
7 | Wykonanie podbudowy z kruszywa łamanwgo 0/31,5mm warstwa gr.15cm | m2 | 70
8 | Ułozenie nawierzchni z betonu asfaltowego warstwa ścieralna gr.5,0cm | m2 | 70 | 0.57 | 18.25 | 0 | 4.4 | 3.22 | 0.98
DZ.5 | ZJAZDY O NAWIERZCHNI Z KRUSZYWA ŁAMANEGO
9 | Mechaniczne wykonanie koryta głebokości 15cm | m2 | 65
10 | Ułożenie nawierzchni z kruszywa łamanego 0/31,5- warstwa grubości 15cm | m2 | 65
DZ.7 | POBOCZA
11 | Mechaniczne plantowanie i zagęszczenie poboczy z gruntu z koryta /kat.III-IV/ | m2 | 630
12 | Wykonanie opaski z kruszyw łamanych 0/31,5-warstwa grubości 10 cm - wzmocnienie poboczy (szer. 1 m) | m2 | 630