## Table 1
KOSZTORYS OFERTOWY nr 2
PRZEBUDOWA UL. JANUSZA KORCZAKA W M. STRZAŁKOWO km 0+070 do km 0+140 (dz. nr ewid. 1340/2)
LP | NUMER SST | WYSZCZEGÓLNIENIE ELEMENTÓW ROZLICZENIOWYCH | JEDNOSTKA |  | CENA JEDNOSTK OWA | WARTOŚĆ
|  |  | NAZWA | ILOŚĆ
1 | 2 | 3 | 4 | 5 | 6 | 7
1 | 00.00.00 | WYMAGANIA OGÓLNE
01.00.00 |  | ROBOTY PRZYGOTOWAWCZE
2 | 2001-01-01 | Wyznaczenie trasy i punktów wysokościowych w terenie równinnym | km | 0.07
Razem (roboty przygotowawcze):
03.00.00 |  | ODWODNIENIE KORPUSU DROGOWEGO
3 | 2002-03-02 | Wykonanie regulacji wysokościowych obudów studni i zaworów
4 |  | włazów kanalizacji sanitarnej, deszczowej | szt | 2
Razem (odwodnienie korpusu drogowego):
05.00.00 |  | NAWIERZCHNIE
5 | 2023-05-03 | Wykonanie nawierzchni jezdni z brukowej kostki betonowej koloru szarego gr. 8 cm na podsypce cementowo - piaskowej 1:4 gr. 5 cm (kostkę przekazuje Inwestor) | m2 | 390
6 |  | Wykonanie nawierzchni zjazdów z brukowej kostki betonowej koloru czerwonego gr. 8 cm na podsypce cementowo - piaskowej 1:4 gr. 5 cm | m2 | 65
7 |  | Wykonanie nawierzchni chodnika z brukowej kostki betonowej koloru szarego gr. 8 cm na podsypce cementowo - piaskowej 1:4 gr. 5 cm | m2 | 100
8 |  | Wykonanie nawierzchni opaski utwardzonej z brukowej kostki betonowej koloru szarego gr. 8 cm na podsypce cementowo - piaskowej 1:4 gr. 5 cm (kostkę przekazuje Inwestor) | m2 | 90
Razem (nawierzchnie):
06.00.00 |  | ROBOTY WYKOŃCZENIOWE
9 | 2001-06-01 | Wykonanie opaski oraz umocnienia skarp o nachyleniu 1:1,5 humusem gr. 10 cm wraz z zakupem, dowozem i wbudowaniem | m2 | 33
Razem (roboty wykończeniowe):
Razem:
VAT 23%
ŁĄCZNIE: