## Table 1
KOSZTORYS OFERTOWY nr 3
PRZEBUDOWA UL. JANUSZA KORCZAKA W M. STRZAŁKOWO km 0+140 do km 0+244,27 (dz. nr ewid. 576/44)
LP | NUMER SST | WYSZCZEGÓLNIENIE ELEMENTÓW ROZLICZENIOWYCH | JEDNOSTKA |  | CENA JEDNOSTK OWA | WARTOŚĆ
|  |  | NAZWA | ILOŚĆ
1 | 2 | 3 | 4 | 5 | 6 | 7
1 | 00.00.00 | WYMAGANIA OGÓLNE
01.00.00 |  | ROBOTY PRZYGOTOWAWCZE
2 | 2001-01-01 | Wyznaczenie trasy i punktów wysokościowych w terenie równinnym | km | 0.105
3 | 2002-01-02 | Usunięcie warstwy ziemi urodzajnej - humusu gr. 40 cm pod projektowane elementy drogowe wraz z załadunkiem i odwozem na odkład Wykonawcy | m3 | 225
4 | 2004-01-02 | Rozbiórka jezdni z płyt betonowych wraz z załadunkiem i odwozem na odkład Wykonawcy | m2 | 140
5 |  | Rozbiórka krawężnika betonowego wraz z ławą z betonu cementowego z załadunkiem i odwozem na odkład Wykonawcy | m3 | 3
6 |  | Rozbiórka obrzeża betonowego wraz z załadunkiem i odwozem na odkład Wykonawcy | m3 | 1
7 |  | Rozbiórka nawierzchni chodnika wraz z podbudową z załadunkiem i odwozem na odkład Wykonawcy | m3 | 4
Razem (roboty przygotowawcze):
02.00.00 |  | ROBOTY ZIEMNE
8 | 02.00.01 | ROBOTY ZIEMNE, WYMAGANIA OGÓLNE
9 | 2001-02-01 | Wykonanie wykopów pod projektowane elementy drogowe wraz z załadunkiem i odwozem na odkład Wykonawcy | m3 | 235
10 | 2001-02-03 | Wykonanie nasypów pod projektowane elementy drogowe wraz z zakupem, dowozem i wbudowaniem | m3 | 63
Razem (roboty ziemne):
03.00.00 |  | ODWODNIENIE KORPUSU DROGOWEGO
11 | 2002-03-02 | Wykonanie regulacji wysokościowych obudów studni i zaworów
12 |  | włazów kanalizacji sanitarnej, deszczowej | szt | 10
13 |  | zaworów sieci wodociągowej | szt | 6
Razem (odwodnienie korpusu drogowego):
04.00.00 |  | PODBUDOWY
14 | 2001-04-01 | Wykonanie profilowana i zagęszczenia podłoża w wykonanym wykopie/nasypie pod ułożenie warstw konstrukcyjnych jezdni | m2 | 517
15 |  | Wykonanie profilowana i zagęszczenia podłoża w wykonanym wykopie/nasypie pod ułożenie warstw konstrukcyjnych zjazdów | m2 | 84
16 |  | Wykonanie profilowana i zagęszczenia podłoża w wykonanym wykopie/nasypie pod ułożenie warstw konstrukcyjnych chodnika | m2 | 200
17 |  | Wykonanie profilowana i zagęszczenia podłoża w wykonanym wykopie/nasypie pod ułożenie warstw konstrukcyjnych miesjc postojowych | m2 | 200
18 |  | Wykonanie profilowana i zagęszczenia podłoża w wykonanym wykopie/nasypie pod ułożenie warstw konstrukcyjnych ścieku | m2 | 23
19 | 2002-04-04 | Podbudowa zasadnicza z kruszywa łamanego stabilizowanego mechanicznie 0/63 gr. 20 cm pod jezdnię | m2 | 517
20 |  | Podbudowa zasadnicza z kruszywa łamanego stabilizowanego mechanicznie 0/63 gr. 15 cm pod zjazdy | m2 | 84
21 |  | Podbudowa zasadnicza z kruszywa łamanego stabilizowanego mechanicznie 0/63 gr. 15 cm pod chodnik | m2 | 200
22 |  | Podbudowa zasadnicza z kruszywa łamanego stabilizowanego mechanicznie 0/63 gr. 15 cm pod miejsce postojowe | m2 | 200
23 | 2001-04-05 | Wykonanie podbudowy zasadniczej z gruntu stabilizowanego cementem o Rm = 5 MPa gr. 15 cm pod jezdnię | m2 | 517
Razem (podbudowy):
05.00.00 |  | NAWIERZCHNIE
24 | 2023-05-03 | Wykonanie nawierzchni jezdni z brukowej kostki betonowej koloru szarego gr. 8 cm na podsypce cementowo - piaskowej 1:4 gr. 5 cm | m2 | 517
25 |  | Wykonanie nawierzchni zjazdów z brukowej kostki betonowej koloru czerwonego gr. 8 cm na podsypce cementowo - piaskowej 1:4 gr. 5 cm | m2 | 84
26 |  | Wykonanie nawierzchni chodnika z brukowej kostki betonowej koloru szarego gr. 8 cm na podsypce cementowo - piaskowej 1:4 gr. 5 cm | m2 | 200
27 |  | Wykonanie nawierzchni miejsc postojowych z brukowej kostki betonowej koloru szarego gr. 8 cm na podsypce cementowo - piaskowej 1:4 gr. 5 cm | m2 | 200
Razem (nawierzchnie):
06.00.00 |  | ROBOTY WYKOŃCZENIOWE
28 | 2001-06-01 | Wykonanie opaski oraz umocnienia skarp o nachyleniu 1:1,5 humusem gr. 10 cm wraz z zakupem, dowozem i wbudowaniem | m2 | 23
Razem (roboty wykończeniowe):
07.00.00 |  | OZNAKOWANIE DRÓG I ELEMENTY BRD
29 | 2001-07-02 | Wykonanie oznakowania pionowego z grupy S - średnie | szt | 1
30 |  | Wykonanie oznakowania pionowego z grupy M - małe | szt | 13
31 |  | Wykonanie słupów stalowych prostych dla oznakowania pionowego | szt | 5
32 |  | Wykonanie słupów stalowych łamanych dla oznakowania pionowego | szt | 1
33 |  | Wykonanie urządzeń bezpieczeństwa ruchu, słupki blokujące U-12c | szt | 6
Razem (oznakowanie dróg i elementy BRD):
08.00.00 |  | ELEMENTY ULIC
34 | 2001-08-01 | Wykonanie krawężników najazdowych 15x22x100 cm na podsypce cementowo - piaskowej 1:4 gr. 5 cm | mb | 215
35 |  | Wykonanie oporników betonowych 12x25x100 cm na podsypce cementowo - piaskowej 1:4 gr. 5 cm | mb | 122
36 |  | Wykonanie ławy z betonu cementowego C12/15 z oporem pod ułożenie krawężników | m3 | 34
37 | 2001-08-03 | Wykonanie obrzeży betonowych 8x30 cm na podsypce cementowo - piaskowej 1:4 (obrzeża przekazuje Inwestor) | mb | 91
38 |  | Wykonanie ławy z betonu C12/15 pod obrzeża | m3 | 5
39 | 2001-08-05 | Wykonanie ścieku z brukowej kostki betonowej koloru szarego 8x10x20cm układanej w dwóch rzędach na podsypce cementowo - piaskowej 1:4 gr. 3 cm | m2 | 23
40 |  | Wykonanie ławy z betonu C12/15 pod ściek | m3 | 9
Razem (elementy ulic):
Razem:
VAT 23%
ŁĄCZNIE: