## całość
KOSZTORYS OFERTOWY NR 2
PRZEBUDOWA UL. JANUSZA KORCZAKA W M. STRZAŁKOWO / dz. nr ewid. 1340/2
LP | NUMER SST | WYSZCZEGÓLNIENIE ELEMENTÓW ROZLICZENIOWYCH | JEDNOSTKA |  | CENA JEDNOSTKOWA | WARTOŚĆ
|  |  | NAZWA | ILOŚĆ |  | WARTOŚĆ
1 | 2 | 3 | 4 | 5 | 6 | 7
1 | 00.00.00 | WYMAGANIA OGÓLNE
01.00.00 |  | ROBOTY PRZYGOTOWAWCZE
2 | 01.01.01 | Wyznaczenie trasy i punktów wysokościowych w terenie równinnym | km | 0.07
Razem (roboty przygotowawcze):
02.00.00 |  | ROBOTY ZIEMNE
3 | 02.00.01 | ROBOTY ZIEMNE, WYMAGANIA OGÓLNE
4 | 02.01.01 | Wykonanie wykopów pod projektowane elementy odwodnienia wraz z osuszeniem wykopu, załadunkiem i odwozem na odkład Wykonawcy | m3 | 58
5 | 02.03.01 | Wykonanie nasypów po ułozeniu elementów odwodnienia wraz z zakupem, dowozem i wbudowaniem | m3 | 40
Razem (roboty ziemne):
03.00.00 |  | ODWODNIENIE KORPUSU DROGOWEGO
6 | 03.02.01 | Wykonanie studzienek jezdniowych betonowych Ø500 w gotowym wykopie z osadnikiem 0,7m wraz z podłaczeniem do istniejącej sieci (studnie przekazuje inwestor) | kpl | 7
7 |  | Wykonanie przykanalików PEHD - SN 8kN/m2 Ø200 w gotowym wykopie wraz z podłączeniem do istniejącej sieci | mb | 17
8 |  | Wykonanie podsypki piaskowej pod elementy odwodnienia gr. 15 cm | m2 | 33
9 |  | Wykonanie obsypki piaskowej elementów odwodnienia gr. 20 cm | m2 | 33
10 |  | Wykonanie zasypki piaskowej elementów odwodnienia gr. 30 cm | m2 | 33
11 |  | Umocnienie pionowych ścian wykopów o głębokości do 2,0m | m2 | 135
12 |  | Próba wodna szczelności kanałów rurowych o średnicy nominalnej 200 mm-długość próbnego odcinka rurociągu 50 m | 1 próba | 1
13 | 03.02.02 | Wykonanie regulacji wysokościowych obudów studni i zaworów
14 |  | włazów kanalizacji sanitarnej, deszczowej | szt | 2
Razem (odwodnienie korpusu drogowego):
05.00.00 |  | NAWIERZCHNIE
15 | 05.03.23 | Wykonanie nawierzchni jezdni z brukowej kostki betonowej koloru szarego gr. 8 cm na podsypce cementowo - piaskowej 1:4 gr. 5 cm (kostkę przekazuje Inwestor) | m2 | 390
16 |  | Wykonanie nawierzchni zjazdów z brukowej kostki betonowej koloru czerwonego gr. 8 cm na podsypce cementowo - piaskowej 1:4 gr. 5 cm | m2 | 65
17 |  | Wykonanie nawierzchni chodnika z brukowej kostki betonowej koloru szarego gr. 8 cm na podsypce cementowo - piaskowej 1:4 gr. 5 cm | m2 | 100
18 |  | Wykonanie nawierzchni opaski utwardzonej z brukowej kostki betonowej koloru szarego gr. 8 cm na podsypce cementowo - piaskowej 1:4 gr. 5 cm (kostkę przekazuje Inwestor) | m2 | 90
Razem (nawierzchnie):
06.00.00 |  | ROBOTY WYKOŃCZENIOWE
19 | 2001-01-06 | Wykonanie opaski oraz umocnienia skarp o nachyleniu 1:1,5 humusem gr. 10 cm wraz z zakupem, dowozem i wbudowaniem | m2 | 33
Razem (roboty wykończeniowe):
08.00.00 |  | ELEMENTY ULIC
20 | 2001-01-08 | Wykonanie krawężników najazdowych 15x22x100 cm na podsypce cementowo - piaskowej 1:4 gr. 5 cm | mb | 152
21 |  | Wykonanie oporników betonowych 12x25x100 cm na podsypce cementowo - piaskowej 1:4 gr. 5 cm | mb | 68
22 |  | Wykonanie ławy z betonu cementowego C12/15 z oporem pod ułożenie krawężników | m3 | 22
23 | 08.03.01 | Wykonanie obrzeży betonowych 8x30 cm na podsypce cementowo - piaskowej 1:4 (obrzeża przekazuje Inwestor) | mb | 53
24 |  | Wykonanie ławy z betonu C12/15 pod obrzeża | m3 | 3
25 | 08.05.01 | Wykonanie ścieku z brukowej kostki betonowej koloru szarego 8x10x20cm układanej w dwóch rzędach na podsypce cementowo - piaskowej 1:4 gr. 3 cm | m2 | 15
26 |  | Wykonanie ławy z betonu C12/15 pod ściek | m3 | 6
Razem (elementy ulic):
Razem:
VAT 23%
ŁĄCZNIE: