## Table 1
KOSZTORYS OFERTOWY
PRZEBUDOWA DROGI DOJAZDOWEJ DO GRUNTÓW ROLNYCH W OBRĘBIE EWID. KORNATY NR EWID. 23 i 24
LP | NUMER SST | WYSZCZEGÓLNIENIE ELEMENTÓW ROZLICZENIOWYCH | JEDNOSTKA |  | CENA JEDNOSTK OWA | WARTOŚĆ
|  |  | NAZWA | ILOŚĆ
1 | 2 | 3 | 4 | 5 | 6 | 7
00.00.00 |  | WYMAGANIA OGÓLNE
01.00.00 |  | ROBOTY PRZYGOTOWAWCZE
1 | 2001-01-01 | Wyznaczenie trasy i punktów wysokościowych w terenie równinnym | km | 0.772
2 | 2001-01-02 | Przycięcie korony drzew i krzewów wraz z załadunkiem gałęzi i odwozem na miejsce wskazane przez Zamawiającego | m-p | 12
3 | 2002-01-02 | Usunięcie warstwy ziemi urodzajnej - humusu gr. 40 cm pod projektowane elementy drogowe wraz z zpryzmowaniem do wbudowania | m3 | 214
4 | 2004-01-02 | Wyrównianie krawędzi jezdni piłą mechniczną | mb | 772
5 |  | Przełożenie wysokościowe zjazdów prywatnych z kostki betonowej brukowej w granicach pasa drogowego | m2 | 17
02.00.00 |  | ROBOTY ZIEMNE
02.00.01 |  | ROBOTY ZIEMNE, WYMAGANIA OGÓLNE
6 | 2001-02-03 | Wykonanie nasypów pod projektowane elementy drogowe wraz z zakupem, dowozem i wbudowaniem | m3 | 53
04.00.00 |  | PODBUDOWY
7 | 2001-04-01 | Wykonanie profilowana i zagęszczenia podłoża w wykonanym wykopie/nasypie pod ułożenie warstw konstrukcyjnych jezdni | m2 | 1135
8 | 2001-04-03 | Oczyszczenie i skropienie warstw konstrukcyjnych (podbudowa z kruszywa łamanego stabilizowanego mechanicznie 0/31,5) pod jezdnię w ilości 0,8 kg/m2 emulsji asfaltowej | m2 | 1027
9 |  | Oczyszczenie i skropienie warstw konstrukcyjnych (warstwa wiążąca AC 16 W 50/70) w ilości 0,5 kg/m2 emulsji asfaltowej | m2 | 3616
10 |  | Oczyszczenie i skropienie istniejącej nawierzchni jezdni emulsją asfaltową w ilości 0,5kg/m2 | m2 | 2737
11 | 2002-04-04 | Podbudowa zasadnicza, warstwa dolna z kruszywa łamanego stabilizowanego mechanicznie 0/63 gr. 15 cm pod jezdnię | m2 | 1095
12 |  | Podbudowa zasadnicza, warstwa górna z kruszywa łamanego stabilizowanego mechanicznie 0/31,5 gr. 8 cm pod jezdnię | m2 | 910
05.00.00 |  | NAWIERZCHNIE
13 | 05.03.05a | Wykonanie warstwy wiążącej z uwzględnieniem wyrównania z betonu asfaltowego AC 16 W 50/70 gr. min. 4 cm | Mg | 388
14 | 05.03.05b | Wykonanie warstwy ścieralnej z betonu asfaltowego AC 11 S 50/70 gr. 4 cm pod jezdnię | m2 | 3523
15 | 2011-05-03 | Frezowanie istniejącej nawierzchni asfaltowej w celu połączenia z nawierzchnią projektowaną wraz załadunkiem i odwozem na odkład Wykonawcy | m3 | 6
16 | 2017-05-03 | Remont cząstkowy na gr. 5 cm | Mg | 35
06.00.00 |  | ROBOTY WYKOŃCZENIOWE
17 | 2001-06-03 | Wykonanie poboczy mieszanką gliniasto-żwirową gr. min. 10 cm wraz z dowozem, wbudowaniem i profilowaniem | m2 | 1126
07.00.00 |  | OZNAKOWANIE DRÓG I ELEMENTY BRD
18 | 2001-07-02 | Wykonanie oznakowania pionowego z grupy S-średnie | szt | 3
19 |  | Wykonanie słupków stalowych prostych dla oznakowania pionowego 2,5" | szt | 3
20 |  | Wykonanie urządzen bezpieczeństwa ruchu, słupki U-1a | szt | 26
21 |  | Wykonanie urządzen bezpieczeństwa ruchu, słupki U-2 | szt | 2
08.00.00 |  | ELEMENTY ULIC
22 | 2001-08-01 | Ustawienie oporników betonowych o wymiarach 12x25 cm na podsypce cementowo-piaskowej 1:4 gr. 5 cm | mb | 15
23 |  | Wykonanie ławy z oporem z betonu C12/15 pod oporniki | m3 | 2
Strona 1 z 1